## Sheet1
MOD | Data.WeaponValue
BACK_TYPE
FRONT_TYPE | uint32 |  | uint32 | [90 empty] | uint32 | uint32 | float | float | float
DES | 编号 | id唯一性 | 武器基类 | 开火模式 | 名称备注 | 狙击开镜散发回复速度 | 落地时散发回复的速度 | 整体散发恢复速度 | 武器基础散发 | 每次开火增加的开火散发 | 开火所能累加的最大散发值 | 站立状态基础散发 | 下蹲状态基础散发 | 梯子状态基础散发 | 落地状态基础散发 | 移动状态基础散发 | 静步状态基础散发 | 跳跃状态基础散发 | 跑步从34%MaxSpeed加速时的基础散发值 | 跑步从34%MaxSpeed到跑步速度最大值的散发变化率 | 跑步运动散发的最大值 | 跑步和静步速度小于34%MaxSpeed时的常量运动散发 | 静步34%MaxSpeed加速时的基础散发值 | 静步34%MaxSpeed到静步速度最大值的散发变化率 | 静步运动散发的最大值 | 跳跃到达最高点的散发（跳跃过程中最高点散发最小） | 跳跃从最大值（起跳）到最小值（空中最高点）的变化率 | 跳跃运动散发的最大值 | 控制所有曲率的变化，最终曲率的数值要乘以这个系数 | 散发的缩放比例 | 散发所采用的算法1=CS默认算法，2=内格夫散发算法 | 使用的后坐力类型(0扇形随机弹道，1固定弹道，2CF的随机弹道，3上抬弹道 | 循环后坐力坐标，固定后坐力配置读完之后读循环，准心跟后坐力索引共用字段 | 后坐力模型中的后坐力恢复速度，越大回复越快 | 后坐力回复的阻尼系数（弹性系数），越大回复速度的减速越快（回的时间长） | CS后坐力模型中,每发子弹的落点，该值为一系列数组，每两个数字为一个坐标点 | 喷子类武器的每发弹道形状，是一个数组，通过编辑器工具生成 | 准星相对于后坐力坐标点每次位移的移动比例，越小开火的抖动越小（只影响镜头） | 准星随后坐力移动时,最大的移动角度（距离），越小开火的抖动越小（只影响镜头） | CS后坐力模型的缩放比例，对FactorX和FactorY二次缩放 | CSGO后坐力模型中的竖直缩放比例 | CSGO后坐力模型中的水平缩放比例 | 移动状态下（跑步）的后坐力比例系数 | 静步状态下的后坐力比例系数 | 下蹲状态下的后坐力比例系数 | 扇形后坐力模型中,扇形后坐力半径的最大值(例如沙鹰) | 扇形后坐力模型中,扇形后坐力半径的最小值(例如沙鹰) | 扇形后坐力模型中,每次开火增加的半径值，一般不需要填 | 扇形后坐力模型中,半径的回复速度 | 扇形后坐力模式中的扇形角度，限制0-90度，超过为默认45度 | 后坐力模式3中竖直方向后坐力增加的基础值，越小越好 | 后坐力模式3中竖直方向后坐力最大值，越小越好 | 后坐力模式3中竖起方向后坐力每次增加的变化量，越小越好 | 每次开火打出的子弹数，一般武器不填，喷子类武器根据实际效果填 | 三连发武器的三连发开火间隔 | 内格夫开火一段时间后进入最小散发的散发限制 | 内格夫进入散发限制的连发数，连发数递减到低于此连发数时回复正常散发和散发回复逻辑 | 是否使用后坐力组连发数（霰弹枪） | 内格夫和霰弹枪后坐力组的连发数时间限制，时间内连发数+1，刷新时间，超时连发数逐个递减 | 内格夫和霰弹枪进入散发限制后连发数的最大增加数量，连发数递减时从MAX开始减 | recoilshake中间幅度倍数 | recoilshake右边幅度倍数 | recoilshake左边幅度倍数 | 单位衰减距离 | 单位衰减比例 | 穿透力 | 射速，开火间隔 | 开火动画播放速度 | 开火动作播放间隔 | 开火按钮预输入时间 | 开火消耗子弹数量 | 武器单发子弹的伤害 | 中立伤害系数，击中场景物件的伤害=伤害*系数 | 换弹的子弹增加时间（子弹数已经增加，但动画还没播完） | 喷子类武器单发装填时间 | 喷子类武器装填后结束动作的时间 | 换弹的逻辑总时间（可开火时间） | 换弹动画播放速度 | 切枪时间 | 切枪动画播放速度 | 默认弹夹的子弹数量 | 后备弹夹的子弹数量 | 最大允许携带的子弹数量 | 准星类别，普通武器=1，狙击=2，近战武器=3，投掷物=4 | 准星基础大小，整体缩放 | 准星HUD资源的基础间隔 | 准心外圈的扩散系数 | 经典动态准星的内圈扩散系数 | 内圈射击扩散系数 | 内圈总扩散系数 | 外圈射击扩散系数 | 外圈总扩散系数 | 是为单发，否为连发 | 蓄力开火需要的蓄力时间 | 蓄力开火松开的回复速度 | 武器射程，单位为m | 护甲穿透系数 | 持有该武器时，能到达的最大移动速度
NAMES | id |  | base_class |  |  | DecayMirrorOpenSpreadSpeed | DecaySpradLandValueSpeed | DecaySpreadSpeed | DisperseBase | InaccuracyFire | InaccuracyFireMax | InaccuracyStand | InaccuracyCrouch | InaccuracyLadder | InaccuracyLand | InaccuracyMove | InaccuracySlientStep | InaccuracyJump | InaccuracyMoveInitValue | InaccuracyVelocityMove | InaccuracyVelocityMoveMax | InaccuracyVelocityMoveMin | InaccuracySlientStepInitValue | InaccuracyVelocitySlientStep | InaccuracyVelocitySlientStepMax | InaccuracyJumpInitValue | InaccuracyVelocityJump | InaccuracyVelocityJumpMax | InaccuracyVelocityBase | Spread | SpreadType | RecoilType | RecycleRecoilIndex | PunchAngleRecoverySpeed | PunchAngleDumping | PunchAngle | OffSetAngle | CrosshairMoveByPunchAngle | CrosshairMaxDistance | PunchAngleZoomFactor | PunchAngleZoomFactorX | PunchAngleZoomFactorY | PunchAngleZoomFactorMove | PunchAngleZoomFactorSlientStep | PunchAngleZoomFactorCrouch | PunchAngleRadiusMax | PunchAngleRadiusMin | PunchAngleRadiusPer | PunchAngleRadiusDecaySpeed | SectorRecoilAngle | RecoilUpBase | RecoilUpMax | RecoilUpModifier | OneShotBulletCount | TripleFireInterval | InaccuracyFireMin | InaccuracyFireLimitCount | IsContinueFireCount | FireContinueInternel | FireContinueMax | MiddleAngleEnhancementRatio | RightAngleEnhancementRatio | LeftAngleEnhancementRatio | AttenuationDistance | AttenuationPercent | PenetrationMaterialValue | FireInterval | FireAnimRate | FireAnimInterval | FirePreInputTime | ShotCost | Damage | InteractDamageScale | ChangeClipTime | ChangeClipLoopTime | ChangeClipLoopTotalTime | ChangeClipStateTotalTime | ChangeClipAnimRate | EquipTime | EquipAnimRate | ClipAmmoCount | CarriedAmmoCount | MaxAmmoCount | CrosshairType | CrosshairBaseDiff | CrossHairBaseHudIntervel | CrossHairOutAmplify | CrossHairCSDymaicInAmplify | CrossHairShotInSpread | CrossHairTotalInSpread | CrossHairShotOutSpread | CrossHairTotalOutSpread | IsSingleShot | AccumulateNeedTime | StaleSpeed | WeaponRange | DamageArmorScale | WeaponMaxMoveSpeed
ENUM | [57 empty] | 否¦是 | [34 empty] | 否¦是
REF
VALUE | 100101 | 唯一 | 1001 | 1 | Pistol250 | 0 | 0.4 | 0.05275 | 0.002 | 0.01055 | 0.03165 | 0.00908 | 0.00687 | 0.08846 | 0 | 0.00908 | 0.00908 | 0.07346 | 0.011575 | 0.0059555 | 0.02226 | 0 | 0 | 0.014296 | 0.0075684 | 0.03673 | 0.0097947 | 0.11019 | 1 | 1 | 1 | 3 | 0 | 30 | 10 | 0 | 0 | 1.0,1.0,1.0,1.0,1.0,1.0,1.0,1.0,1.0,1.0,1.0,1.0,1.0 | 0.5 | 0.65 | 1 | 1 | 0 | 0 | 0 | 0 | 0 | 0 | 0 | 0 | 0.975 | 6.5 | 0.5 | 0 | 0 | 0 | 0 | 否 | 0 | 0 | 0.5 | 0.5 | 0.5 | 12.7 | 10 | 1 | 0.15 | 1 | 0 | 0.03 | 1 | 38 | 1 | 0.93 | 2.27 | 0 | 0 | 1 | 1 | 1 | 13 | 26 | 9999 | 1 | 1.2 | 5 | 0.05 | 20 | 0.1 | 0.1 | 30 | 30 | 是 | 0 | 0 | 100 | 1.28 | 6.09
VALUE | 100201 | 唯一 | 1002 | 1 | USP | 0 | 0.4 | 0.03905 | 0.0025 | 0.00781 | 0.02343 | 0.00415 | 0.00288 | 0 | 0 | 0.00415 | 0.00415 | 0.05684 | 0.0090376 | 0.0046499 | 0.01738 | 0 | 0 | 0.011162 | 0.0059092 | 0.02842 | 0.0075787 | 0.08526 | 1 | 1 | 1 | 3 | 0 | 30 | 10 | 0 | 0 | 0 | 0.5 | 0.65 | 0.9 | 1 | 0 | 0 | 0 | 0 | 0 | 0 | 0 | 0 | 0.65 | 3.25 | 0.4 | 0 | 0 | 0 | 0 | 否 | 0 | 0 | 0.1 | 0.1 | 0.1 | 12.;7 | 9 | 1 | 0.17 | 1 | 0 | 0.03 | 1 | 35 | 1 | 0.97 | 2.17 | 0 | 0 | 1 | 1 | 1 | 12 | 24 | 9999 | 1 | 1.2 | 5 | 0.05 | 20 | 0.1 | 0.1 | 30 | 30 | 是 | 0 | 0 | 100 | 1.01 | 6.09
VALUE | 100301 | 唯一 | 1003 | 1 | SawedOff | 0 | 0.4 | 0.019 | 0.0062 | 0.0038 | 0.0038 | 0.0014 | 0 | 0 | 0 | 0.0014 | 0.0014 | 0.065224 | 0.041668 | 0.021438 | 0.08013 | 0 | 0 | 0.051461 | 0.027244 | 0.032612 | 0.0086965 | 0.097836 | 1 | 1 | 1 | 3 | 0 | 35 | 10 | 0 | -124.0,44.0,-76.0,70.0,65.0,79.0,1.0,25.0,-32.0,7.0,16.0,-8.0,-53.0,-65.0,50.0,-40.0,-124.0,44.0,-76.0,70.0,65.0,79.0,1.0,25.0,-32.0,7.0,16.0,-8.0,-53.0,-65.0,50.0,-40.0,24.0,103.0,86.0,86.0,-68.0,-10.0,-40.0,-38.0,-6.0,7.0,-4.0,-20.0,20.0,-36.0,66.0,-74.0,-115.0,50.0,-79.0,45.0,9.0,43.0,-31.0,6.0,81.0,5.0,-5.0,-14.0,-17.0,-56.0,24.0,-109.0,-118.0,49.0,-82.0,49.0,6.0,39.0,80.0,10.0,-28.0,3.0,-4.0,-7.0,-18.0,-55.0,24.0,-105.0,-115.0,49.0,-80.0,47.0,4.0,39.0,-28.0,3.0,82.0,8.0,-3.0,-8.0,-16.0,-60.0,22.0,-108.0,30.0,130.0,-60.0,29.0,-32.0,19.0,16.0,17.0,7.0,-11.0,38.0,-49.0,91.0,-16.0,104.0,-6.0 | 1.0,1.0,1.0,1.0,1.0,1.0,1.0 | 10 | 0.65 | 1 | 1 | 0 | 0 | 0 | 0 | 0 | 0 | 0 | 0 | 4 | 12 | 1 | 8 | 0 | 0 | 0 | 是 | 1.35 | 7 | 1 | 1 | 1 | 12.7 | 55 | 1 | 0.85 | 1 | 0 | 0.03 | 1 | 32 | 1 | 0.367 | 0.33 | 0.767 | 0.5 | 1 | 1 | 1 | 7 | 32 | 9999 | 1 | 1.2 | 5 | 0.05 | 20 | 0.1 | 0.1 | 30 | 30 | 是 | 0 | 0 | 35 | 1.5 | 5.33
VALUE | 100401 | 唯一 | 1004 | 1 | CZAuto | 0 | 0.4 | 0.053783 | 0.003 | 0.010757 | 0.03227 | 0.0103 | 0.00777 | 0 | 0 | 0.0103 | 0.0103 | 0.11828 | 0.014326 | 0.0073708 | 0.02755 | 0 | 0 | 0.017693 | 0.009367 | 0.059141 | 0.015771 | 0.17742 | 1 | 1 | 1 | 1 | 8 | 35 | 10 | 7.0,10.0,52.0,29.0,38.0,83.0,-26.0,86.0,-80.0,137.0,-18.0,194.0,36.0,243.0,109.0,264.0,58.0,311.0,93.0,361.0,104.0,396.0 | 0 | 1.0,1.0,1.0,1.0,1.0,1.0,1.0,1.0,1.0,1.0,1.0,1.0 | 0.5 | 0.65 | 0.65 | 0.6 | 0 | 0 | 0 | 0 | 0 | 0 | 0 | 0 | 0 | 0 | 0 | 0 | 0 | 0 | 0 | 否 | 0 | 0 | 0.5 | 0.5 | 0.5 | 12.7 | 15 | 1 | 0.1 | 1 | 0 | 0.03 | 1 | 31 | 1 | 1.53 | 2.83 | 0 | 0 | 1 | 1.83 | 1 | 12 | 12 | 9999 | 1 | 1.2 | 5 | 0.05 | 20 | 0.1 | 0.1 | 30 | 30 | 否 | 0 | 0 | 100 | 1.553 | 6.09
VALUE | 100501 | 唯一 | 1005 | 1 | Eagle | 0 | 0.4 | 0.11225 | 0.002 | 0.02245 | 0.06735 | 0.00465 | 0.00275 | 0 | 0 | 0.00465 | 0.00465 | 0.21197 | 0.024731 | 0.012724 | 0.04756 | 0 | 0 | 0.030544 | 0.01617 | 0.10599 | 0.028263 | 0.31796 | 1 | 1 | 1 | 0 | 0 | 30 | 10 | 0 | 0 | 1.0,1.0,1.0,1.0,1.0,1.0,1.0 | 1 | 0.65 | 1 | 1 | 0 | 0 | 0 | 1.5 | 0.25 | 0.5 | 0.9 | 30 | 0 | 0 | 0 | 0 | 0 | 0 | 0 | 否 | 0 | 0 | 2 | 2 | 2 | 12.7 | 19 | 2 | 0.225 | 1 | 0 | 0.03 | 1 | 63 | 1 | 0.87 | 2.2 | 0 | 0 | 1 | 1 | 1 | 7 | 35 | 9999 | 1 | 1.2 | 5 | 0.05 | 20 | 0.1 | 0.1 | 30 | 30 | 是 | 0 | 0 | 100 | 1.864 | 5.84
VALUE | 100601 | 唯一 | 1006 | 1 | Nova | 0 | 0.4 | 0.0182 | 0.004 | 0.00364 | 0.00364 | 0.00328 | 0.00202 | 0 | 0 | 0.00328 | 0.00328 | 0.063712 | 0.039707 | 0.020429 | 0.07636 | 0 | 0 | 0.04904 | 0.025962 | 0.031856 | 0.0084949 | 0.095568 | 1 | 1 | 1 | 3 | 0 | 35 | 10 | 0 | -8.0,58.0,23.0,39.0,-2.0,8.0,-5.0,-6.0,-34.0,0.0,-8.0,-28.0,-54.0,-2.0,-79.0,-24.0,-21.0,-63.0,-68.0,24.0,-41.0,56.0,18.0,47.0,1.0,-10.0,1.0,-1.0,18.0,14.0,38.0,10.0,-47.0,-6.0,55.0,-53.0,2.0,65.0,-19.0,41.0,-11.0,32.0,-53.0,11.0,14.0,18.0,1.0,1.0,-11.0,-13.0,-60.0,-49.0,44.0,-54.0,-37.0,79.0,-65.0,16.0,-49.0,20.0,-10.0,18.0,5.0,1.0,23.0,-7.0,29.0,21.0,-36.0,-13.0,36.0,-65.0,-38.0,75.0,-64.0,13.0,-52.0,18.0,-11.0,16.0,5.0,3.0,23.0,-11.0,30.0,19.0,-36.0,-10.0,34.0,-67.0,-49.0,27.0,-43.0,1.0,38.0,62.0,20.0,37.0,0.0,18.0,-19.0,-11.0,-2.0,4.0,-11.0,-57.0,-34.0,-71.0,32.0,52.0,-49.0,42.0,7.0,18.0,6.0,10.0,-21.0,-2.0,-22.0,-17.0,-22.0,-30.0,-64.0,-51.0,-11.0,-74.0,27.0,39.0,7.0,22.0,27.0,22.0,48.0,20.0,76.0,18.0,4.0,6.0,11.0,-10.0,-57.0,5.0,4.0,-80.0 | 1.0,1.0,1.0,1.0,1.0,1.0,1.0,1.0 | 10 | 0.65 | 1 | 1 | 0 | 0 | 0 | 0 | 0 | 0 | 0 | 0 | 4 | 12 | 1 | 9 | 0 | 0 | 0 | 是 | 1.38 | 8 | 1 | 1 | 1 | 12.7 | 30 | 1 | 0.88 | 1 | 0 | 0.03 | 1 | 26 | 1 | 0.467 | 0.5 | 0.8 | 0.5 | 1 | 1 | 1 | 8 | 32 | 9999 | 1 | 1.2 | 5 | 0.05 | 20 | 0.1 | 0.1 | 30 | 30 | 是 | 0 | 0 | 75 | 1 | 5.59
VALUE | 100701 | 唯一 | 1007 | 1 | Origin12 | 0 | 0.4 | 0.00635 | 0.0038 | 0.00127 | 0.00254 | 0.00348 | 0.00222 | 0 | 0 | 0.00348 | 0.00348 | 0.092544 | 0.038293 | 0.019702 | 0.07364 | 0 | 0 | 0.047293 | 0.025038 | 0.046272 | 0.012339 | 0.13882 | 1 | 1 | 1 | 1 | 0 | 35 | 10 | -2.0,16.0,-10.0,66.0,1.0,89.0,16.0,106.0,-12.0,144.0,-12.0,196.0 | 0.0,26.0,-37.0,15.0,8.0,12.0,-51.0,-33.0,2.0,-40.0,51.0,-52.0,-28.0,18.0,18.0,22.0,5.0,-4.0,35.0,-27.0,64.0,-52.0,-2.0,-66.0,-58.0,20.0,-15.0,22.0,0.0,0.0,7.0,-28.0,15.0,-48.0,-4.0,-68.0,-17.0,53.0,-7.0,29.0,-43.0,14.0,-16.0,-6.0,0.0,-1.0,-3.0,-80.0,-61.0,-6.0,-27.0,-6.0,8.0,0.0,-2.0,-18.0,-71.0,-36.0,46.0,-26.0,-51.0,53.0,-19.0,39.0,-36.0,-3.0,-13.0,5.0,9.0,-7.0,-26.0,-59.0,16.0,26.0,10.0,10.0,-7.0,-4.0,59.0,26.0,64.0,-2.0,39.0,-31.0 | 3.0,2.5,2.0,1.5,1.25,1.1,1.0 | 5 | 0.65 | 1 | 1 | 0 | 0 | 0 | 0 | 0 | 0 | 0 | 0 | 0 | 0 | 0 | 6 | 0 | 0 | 0 | 是 | 0.6 | 7 | 2 | 2 | 2 | 12.7 | 30 | 1 | 0.35 | 1 | 0 | 0.03 | 1 | 20 | 1 | 0.6 | 0.5 | 0.667 | 0.5 | 1 | 1 | 1 | 7 | 32 | 9999 | 1 | 1.2 | 5 | 0.05 | 20 | 0.1 | 0.1 | 30 | 30 | 否 | 0 | 0 | 75 | 1.6 | 5.46
VALUE | 100801 | 唯一 | 1008 | 1 | Vector | 0 | 0.4 | 0.0068667 | 0.001 | 0.0013733 | 0.00412 | 0.01325 | 0.01008 | 0 | 0 | 0.01325 | 0.01325 | 0.036208 | 0.015002 | 0.0077186 | 0.02885 | 0 | 0 | 0.018528 | 0.009809 | 0.018104 | 0.0048277 | 0.054312 | 1 | 1 | 1 | 1 | 15 | 35 | 10 | 4.0,13.0,10.0,29.0,14.0,65.0,22.0,110.0,42.0,158.0,47.0,213.0,27.0,250.0,35.0,274.0,15.0,304.0,-20.0,322.0,-52.0,333.0,-54.0,348.0,-60.0,351.0,-65.0,362.0,-82.0,356.0,-92.0,349.0,-59.0,363.0,-26.0,365.0,-37.0,348.0,-59.0,347.0,-82.0,347.0,-78.0,358.0,-52.0,348.0,-26.0,348.0,-15.0,368.0,-46.0,368.0,-67.0,350.0,-95.0,340.0,-89.0,365.0 | 0 | 1.0,1.0,1.0,1.0,1.0,1.0,1.0,1.0,1.0,1.0,1.0,1.0,1.0,1.0,1.0,1.0,1.0,1.0,1.0,1.0,1.0,1.0,1.0,1.0,1.0,1.0,1.0,1.0,1.0,1.0 | 0.5 | 0.65 | 0.72 | 0.675 | 0 | 0 | 0 | 0 | 0 | 0 | 0 | 0 | 0 | 0 | 0 | 0 | 0 | 0 | 0 | 否 | 0 | 0 | 0.7 | 0.7 | 0.7 | 12.7 | 25 | 1 | 0.075 | 1 | 0 | 0.03 | 1 | 29 | 1 | 1.5 | 3.43 | 0 | 0 | 1 | 1 | 1 | 25 | 100 | 9999 | 1 | 1.2 | 5 | 0.05 | 20 | 0.1 | 0.1 | 30 | 30 | 否 | 0 | 0 | 90 | 1.15 | 6.09
VALUE | 100901 | 唯一 | 1009 | 1 | MP5 | 0 | 0.4 | 0.00685 | 0.0006 | 0.00137 | 0.00411 | 0.01017 | 0.00637 | 0 | 0 | 0.01017 | 0.01017 | 0.07703 | 0.020576 | 0.010587 | 0.03957 | 0 | 0 | 0.025413 | 0.013454 | 0.038515 | 0.010271 | 0.11554 | 1 | 1 | 1 | 1 | 22 | 35 | 10 | -3.0,8.0,0.0,16.0,7.0,21.0,22.0,44.0,41.0,73.0,40.0,109.0,62.0,136.0,65.0,163.0,88.0,168.0,99.0,175.0,78.0,191.0,36.0,202.0,-1.0,203.0,-31.0,204.0,-37.0,214.0,-23.0,226.0,-18.0,229.0,-19.0,234.0,-11.0,234.0,-15.0,240.0,-12.0,247.0,16.0,239.0,56.0,219.0,62.0,219.0,82.0,218.0,83.0,210.0,89.0,212.0,92.0,215.0,98.0,216.0,81.0,230.0,39.0,229.0,6.0,245.0,0.0,255.0,-17.0,259.0,-15.0,245.0 | 0 | 1.0,1.0,1.0,1.0,1.0,1.0,1.0,1.0,1.0,1.0,1.0,1.0,1.0,1.0,1.0,1.0,1.0,1.0,1.0,1.0,1.0,1.0,1.0,1.0,1.0,1.0,1.0,1.0,1.0,1.0 | 0.5 | 0.65 | 0.72 | 0.675 | 0 | 0 | 0 | 0 | 0 | 0 | 0 | 0 | 0 | 0 | 0 | 0 | 0 | 0 | 0 | 否 | 0 | 0 | 0.7 | 0.7 | 0.7 | 12.7 | 15 | 1 | 0.08 | 1 | 0 | 0.03 | 1 | 27 | 1 | 1.97 | 2.94 | 0 | 0 | 1 | 1 | 1 | 30 | 120 | 9999 | 1 | 1.2 | 5 | 0.05 | 20 | 0.1 | 0.1 | 30 | 30 | 否 | 0 | 0 | 90 | 1.25 | 5.97
VALUE | 101001 | 唯一 | 1010 | 1 | P90 | 0 | 0.4 | 0.0089667 | 0.001 | 0.0017933 | 0.00538 | 0.01325 | 0.01008 | 0 | 0 | 0.01325 | 0.01325 | 0.068848 | 0.016479 | 0.0084784 | 0.03169 | 0 | 0 | 0.020352 | 0.010775 | 0.034424 | 0.0091797 | 0.10327 | 1 | 1 | 1 | 1 | 42 | 35 | 10 | 5.0,5.0,7.0,12.0,5.0,25.0,10.0,44.0,31.0,79.0,57.0,105.0,77.0,141.0,60.0,170.0,40.0,201.0,33.0,225.0,32.0,250.0,36.0,262.0,60.0,264.0,73.0,267.0,85.0,274.0,109.0,277.0,86.0,279.0,47.0,279.0,25.0,284.0,5.0,288.0,-24.0,284.0,-51.0,280.0,-43.0,278.0,-20.0,289.0,3.0,281.0,49.0,267.0,49.0,271.0,38.0,281.0,51.0,286.0,58.0,295.0,50.0,300.0,12.0,301.0,-6.0,304.0,4.0,307.0,10.0,307.0,29.0,301.0,53.0,292.0,45.0,297.0,26.0,296.0,-13.0,292.0,-33.0,286.0,-57.0,283.0,-88.0,277.0,-108.0,279.0,-123.0,278.0,-134.0,271.0,-129.0,274.0,-92.0,280.0,-97.0,282.0,-73.0,279.0,-56.0,291.0,-34.0,297.0,-14.0,299.0,8.0,296.0,2.0,309.0,-24.0,306.0,-47.0,300.0,-74.0,288.0,-90.0,280.0 | 0 | 1.0,1.0,1.0,1.0,1.0,1.0,1.0,1.0,1.0,1.0,1.0,1.0,1.0,1.0,1.0,1.0,1.0,1.0,1.0,1.0,1.0,1.0,1.0,1.0,1.0,1.0,1.0,1.0,1.0,1.0 | 0.5 | 0.65 | 0.468 | 0.43875 | 0 | 0 | 0 | 0 | 0 | 0 | 0 | 0 | 0 | 0 | 0 | 0 | 0 | 0 | 0 | 否 | 0 | 0 | 0.8 | 0.8 | 0.8 | 12.7 | 14 | 1 | 0.07 | 1 | 0 | 0,03 | 1 | 26 | 1 | 1.97 | 3.37 | 0 | 0 | 1 | 1 | 1 | 50 | 100 | 9999 | 1 | 1.2 | 5 | 0.05 | 20 | 0.1 | 0.1 | 30 | 30 | 否 | 0 | 0 | 92.5 | 1.38 | 5.84
VALUE | 101101 | 唯一 | 1011 | 1 | M4 | 0 | 0.4 | 0.018467 | 0.0006 | 0.0036933 | 0.01108 | 0.00542 | 0.00447 | 0 | 0 | 0.00542 | 0.00542 | 0.070152 | 0.066269 | 0.034095 | 0.12744 | 0 | 0 | 0.081845 | 0.04333 | 0.035076 | 0.0093536 | 0.10523 | 1 | 1 | 1 | 1 | 17 | 40 | 10 | -4.0,7.0,-2.0,27.0,8.0,64.0,-2.0,115.0,16.0,165.0,21.0,215.0,-11.0,245.0,-32.0,275.0,-75.0,284.0,-62.0,304.0,-34.0,319.0,35.0314.0,81.0,302.0,130.0,282.0,134.0,294.0,119.0,320.0,140.0,316.0,168.0,303.0,164.0,316.0,97.0,315.0,73.0,322.0,13.0,322.0,-5.0,337.0,-29.0,344.0,-7.0,353.0,-15.0,351.0,-22.0,354.0,-28.0,359.0,-42.0,363.0,32.0,339.0,78.0,329.0,103.0,324.0,112.0,300.0,124.0,317.0,152.0,323.0 | 0 | 1.0,1.0,1.0,1.0,1.0,1.0,1.0,1.0,1.0,1.0,1.0,1.0,1.0,1.0,1.0,1.0,1.0,1.0,1.0,1.0,1.0,1.0,1.0,1.0,1.0,1.0,1.0,1.0,1.0,1.0 | 0.5 | 1 | 0.468 | 0.43875 | 0 | 0 | 0 | 0 | 0 | 0 | 0 | 0 | 0 | 0 | 0 | 0 | 0 | 0 | 0 | 否 | 0 | 0 | 1 | 1 | 1 | 12.7 | 3 | 2 | 0.09 | 1 | 0 | 0.03 | 1 | 33 | 1 | 1.37 | 3.07 | 0 | 0 | 1 | 1.13 | 1 | 30 | 90 | 9999 | 1 | 1.2 | 5 | 0.05 | 20 | 0.1 | 0.1 | 30 | 30 | 否 | 0 | 0 | 200 | 1.4 | 5.71
VALUE | 101201 | 唯一 | 1012 | 1 | AKM | 0 | 0.4 | 0.022167 | 0.0006 | 0.0044333 | 0.0133 | 0.00637 | 0.0051 | 0 | 0 | 0.00637 | 0.00637 | 0.088456 | 0.083803 | 0.043117 | 0.16116 | 0 | 0 | 0.1035 | 0.054794 | 0.044228 | 0.011794 | 0.13268 | 1 | 1 | 1 | 1 | 15 | 40 | 10 | 7.0,14.0,2.0,46.0,1.0,101.0,12.0,173.0,-12.0,231.0,-30.0,295.0,-63.0,332.0,-25.0,366.0,64.0,350.0,110.0,369.0,85.0,396.0,115.0,399.0,166.0,388.0,173.0,392.0,98.0,400.0,51.0,413.0,21.0,425.0,-27.0,431.0,-104.0,393.0,-67.0,402.0,-74.0,406.0,-57.0,424.0,-33.0,436.0,-79.0,415.0,-87.0,423.0,-46.0,443.0,21.0,436.0,109.0,392.0,141.0,381.0,129.0,396.0,103.0,387.0,77.0,407.0,61.0,394.0,91.0,378.0,115.0,378.0 | 0 | 1.0,1.0,1.0,1.0,1.0,1.0,1.0,1.0,1.0,1.0,1.0,1.0,1.0,1.0,1.0,1.0,1.0,1.0,1.0,1.0,1.0,1.0,1.0,1.0,1.0,1.0,1.0,1.0,1.0,1.0 | 0.5 | 1.1 | 0.468 | 0.4125 | 0 | 0 | 0 | 0 | 0 | 0 | 0 | 0 | 0 | 0 | 0 | 0 | 0 | 0 | 0 | 否 | 0 | 0 | 1 | 1 | 1 | 12.7 | 2 | 2 | 0.1 | 1 | 0 | 0.03 | 1 | 36 | 1 | 1.17 | 2.43 | 0 | 0 | 1 | 1 | 1 | 30 | 90 | 9999 | 1 | 1.2 | 5 | 0.05 | 20 | 0.1 | 0.1 | 30 | 30 | 否 | 0 | 0 | 200 | 1.55 | 5.46
VALUE | 101301 | 唯一 | 1013 | 1 | QBZ | 0 | 0.4 | 0.017933 | 0.0006 | 0.0035867 | 0.01076 | 0.01017 | 0.00763 | 0 | 0 | 0.01017 | 0.01017 | 0.079836 | 0.048038 | 0.024715 | 0.09238 | 0 | 0 | 0.059328 | 0.031409 | 0.039918 | 0.010645 | 0.11975 | 1 | 1 | 1 | 1 | 23 | 35 | 10 | 7.0,7.0,8.0,11.0,20.0,36.0,21.0,71.0,21.0,115.0,-7.0,154.0,-39.0,178.0,-25.0,202.0,14.0,220.0,48.0,230.0,77.0,236.0,64.0,247.0,16.0,254.0,-5.0,267.0,-48.0,260.0,-64.0,260.0,-87.0,263.0,-98.0,271.0,-88.0,277.0,-36.0,274.0,-30.0,281.0,-54.0,279.0,-79.0,269.0,-115.0,242.0,-77.0,239.0,-38.0,245.0,-15.0,261.0,4.0,249.0,39.0,258.0 | 0 | 1.0,1.0,1.0,1.0,1.0,1.0,1.0,1.0,1.0,1.0,1.0,1.0,1.0,1.0,1.0,1.0,1.0,1.0,1.0,1.0,1.0,1.0,1.0,1.0,1.0,1.0,1.0,1.0,1.0,1.0 | 0.5 | 1 | 0.468 | 0.43875 | 0 | 0 | 0 | 0 | 0 | 0 | 0 | 0 | 0 | 0 | 0 | 0 | 0 | 0 | 0 | 否 | 0 | 0 | 0.7 | 0.7 | 0.7 | 12.7 | 4 | 2 | 0.09 | 1 | 0 | 0.03 | 1 | 30 | 1 | 1.63 | 3.3 | 0 | 0 | 1 | 1 | 1 | 25 | 90 | 9999 | 1 | 1.2 | 5 | 0.05 | 20 | 0.1 | 0.1 | 30 | 30 | 否 | 0 | 0 | 200 | 1.4 | 5.59
VALUE | 101302 | 唯一 | 1013 | 2 | QBZ-2nd | 0 | 0.4 | 0.006125 | 0.0006 | 0.001225 | 0.00245 | 0.00447 | 0.00415 | 0 | 0 | 0.00447 | 0.00447 | 0.075848 | 0.04824 | 0.02482 | 0.09277 | 0 | 0 | 0.059579 | 0.031542 | 0.037924 | 0.010113 | 0.11377 | 1 | 1 | 1 | 1 | 0 | 35 | 10 | 0 | 0 | 1.0,1.0,1.0 | 0.5 | 0.65 | 1 | 1 | 0 | 0 | 0 | 0 | 0 | 0 | 0 | 0 | 0 | 0 | 0 | 3 | 0.075 | 0 | 0 | 否 | 0 | 0 | 0.5 | 0.5 | 0.5 | 12.7 | 4 | 2 | 0.55 | 1 | 0 | 0.03 | 1 | 30 | 1 | 1.63 | 3.3 | 0 | 0 | 1 | 1 | 1 | 25 | 90 | 9999 | 1 | 1.2 | 5 | 0.05 | 20 | 0.1 | 0.1 | 30 | 30 | 否 | 0 | 0 | 200 | 1.4 | 5.59
VALUE | 101401 | 唯一 | 1014 | 1 | ScarL | 0 | 0.4 | 0.022167 | 0.0006 | 0.0044333 | 0.0133 | 0.0089 | 0.007 | 0 | 0 | 0.0089 | 0.0089 | 0.093372 | 0.059597 | 0.030663 | 0.11461 | 0 | 0 | 0.073605 | 0.038967 | 0.046686 | 0.01245 | 0.14006 | 1 | 1 | 1 | 1 | 29 | 35 | 10 | -5.0,10.0,-1.0,17.0,-14.0,38.0,-37.0,67.0,-37.0,113.0,-41.0,164.0,-55.0,200.0,-78.0,217.0,-69.0,245.0,-21.0,267.0,40.0,258.0,99.0,236.0,120.0,248.0,143.0,251.0,149.0,254.0,159.0,255.0,149.0,274.0,95.0,286.0,68.0,297.0,15.0,288.0,-46.0,271.0,-54.0,275.0,-34.0,284.0,-60.0,279.0,-85.0,284.0,-120.0,277.0,-95.0,281.0,-27.0,265.0,21.0,259.0,50.0,274.0,37.0,290.0,68.0,281.0,116.0,252.0,143.0,251.0,128.0,267.0,94.0,255.0,70.0,265.0,33.0,273.0,-12.0,252.0,-45.0,260.0,-74.0,276.0 | 0 | 1.0,1.0,1.0,1.0,1.0,1.0,1.0,1.0,1.0,1.0,1.0,1.0,1.0,1.0,1.0,1.0,1.0,1.0,1.0,1.0,1.0,1.0,1.0,1.0,1.0,1.0,1.0,1.0,1.0,1.0 | 0.5 | 0.65 | 0.72 | 0..675 | 0 | 0 | 0 | 0 | 0 | 0 | 0 | 0 | 0 | 0 | 0 | 0 | 0 | 0 | 0 | 否 | 0 | 0 | 0.7 | 0.7 | 0.7 | 12.7 | 2 | 2 | 0.09 | 1 | 0 | 0.03 | 1 | 30 | 1 | 1.17 | 3.03 | 0 | 0 | 1 | 1.1 | 1 | 35 | 90 | 9999 | 1 | 1.2 | 5 | 0.05 | 20 | 0.1 | 0.1 | 30 | 30 | 否 | 0 | 0 | 200 | 1.55 | 5.46
VALUE | 101501 | 唯一 | 1015 | 1 | AUG | 0 | 0.4 | 0.016883 | 0.0005 | 0.0033767 | 0.01013 | 0.00457 | 0.00362 | 0 | 0 | 0.00457 | 0.00457 | 0.07598 | 0.065744 | 0.033825 | 0.12643 | 0 | 0 | 0.081196 | 0.042986 | 0.03799 | 0.010131 | 0.11397 | 1 | 1 | 1 | 1 | 18 | 35 | 10 | -6.0,9.0,-4.0,29.0,1.0,61.0,14.0,104.0,2.0,162.0,-11.0,205.0,-34.0,237.0,-46.0,263.0,-68.0,277.0,-36.0,297.0,-27.0,305.0,-60.0,303.0,-52.0,311.0,-12.0,313.0,55.0,300.0,109.0,279.0,103.0,286.0,106.0,292.0,124.0,295.0,76.0,308.0,13.0,311.0,0.0,309.0,13.0,308.0,-20.0,309.0,-71.0,304.0,-102.0,298.0,-68.0,302.0,-29.0,301.0,-19.0,310.0,-5.0,300.0,19.0,288.0,35.0,295.0,68.0,302.0,81.0,294.0,107.0,AJ12300.0 | 0 | 1.0,1.0,1.0,1.0,1.0,1.0,1.0,1.0,1.0,1.0,1.0,1.0,1.0,1.0,1.0,1.0,1.0,1.0,1.0,1.0,1.0,1.0,1.0,1.0,1.0,1.0,1.0,1.0,1.0,1.0 | 0.5 | 0.65 | 0.72 | 0..675 | 0 | 0 | 0 | 0 | 0 | 0 | 0 | 0 | 0 | 0 | 0 | 0 | 0 | 0 | 0 | 否 | 0 | 0 | 1 | 1 | 1 | 12.7 | 2 | 2 | 0.1 | 1 | 0 | 0.03 | 1 | 28 | 1 | 1.53 | 3.77 | 0 | 0 | 1 | 1.17 | 1 | 30 | 90 | 9999 | 1 | 1.2 | 5 | 0.05 | 20 | 0.1 | 0.1 | 30 | 30 | 否 | 0 | 0 | 200 | 1.8 | 5.59
VALUE | 101502 | 唯一 | 1015 | 2 | AUG-2nd | 0 | 0.4 | 0.015833 | 0.0003 | 0.0031667 | 0.0095 | 0.00413 | 0.0035 | 0 | 0 | 0.00413 | 0.00413 | 0.069468 | 0.060133 | 0.030938 | 0.11564 | 0 | 0 | 0.074267 | 0.039318 | 0.034734 | 0.0092624 | 0.1042 | 1 | 1 | 1 | 1 | 18 | 35 | 10 | -6.0,9.0,-4.0,29.0,1.0,61.0,14.0,104.0,2.0,162.0,-11.0,205.0,-34.0,237.0,-46.0,263.0,-68.0,277.0,-36.0,297.0,-27.0,305.0,-60.0,303.0,-52.0,311.0,-12.0,313.0,55.0,300.0,109.0,279.0,103.0,286.0,106.0,292.0,124.0,295.0,76.0,308.0,13.0,311.0,0.0,309.0,13.0,308.0,-20.0,309.0,-71.0,304.0,-102.0,298.0,-68.0,302.0,-29.0,301.0,-19.0,310.0,-5.0,300.0,19.0,288.0,35.0,295.0,68.0,302.0,81.0,294.0,107.0,300.0 | 0 | 1.0,1.0,1.0,1.0,1.0,1.0,1.0,1.0,1.0,1.0,1.0,1.0,1.0,1.0,1.0,1.0,1.0,1.0,1.0,1.0,1.0,1.0,1.0,1.0,1.0,1.0,1.0,1.0,1.0,1.0 | 0.5 | 0.455 | 0.72 | 0..675 | 0 | 0 | 0 | 0 | 0 | 0 | 0 | 0 | 0 | 0 | 0 | 0 | 0 | 0 | 0 | 否 | 0 | 0 | 1 | 1 | 1 | 12.7 | 2 | 2 | 0.1 | 1 | 0 | 0.03 | 1 | 28 | 1 | 1.53 | 3.77 | 0 | 0 | 1 | 1.17 | 1 | 30 | 90 | 9999 | 1 | 1.2 | 5 | 0.05 | 20 | 0.1 | 0.1 | 30 | 30 | 否 | 0 | 0 | 200 | 1.8 | 5.59
VALUE | 101601 | 唯一 | 1016 | 1 | Negev | 0 | 0.4 | 0.06176 | 0.002 | 0.00772 | 0.0386 | 0.01003 | 0.007817 | 0 | 0 | 0.01003 | 0.01003 | 0.15068 | 0.07709 | 0.039663 | 0.14825 | 0 | 0 | 0.095209 | 0.050405 | 0.075342 | 0.020091 | 0.22603 | 1 | 1 | 2 | 1 | 12 | 35 | 10 | -2.0,17.0,0.0,35.0,3.0,61.0,1.0,105.0,4.0,153.0,-2.0,204.0,3.0,247.0,0.0,283.0,0.0,312.0,3.0,338.0,2.0,361.0,0.0,388.0 | 0 | 1.0,1.0,1.0,1.0,1.0,1.0,1.0,1.0,1.0,1.0,1.0,1.0 | 0.5 | 0.65 | 0.72 | 0.675 | 0 | 0 | 0 | 0 | 0 | 0 | 0 | 0 | 0 | 0 | 0 | 0 | 0 | 0.00824 | 8 | 否 | 0.09 | 10 | 1 | 1 | 1 | 12.7 | 3 | 2 | 0.075 | 1 | 0 | 0.03 | 1 | 35 | 1 | 3.83 | 5.7 | 0 | 0 | 1 | 1.1 | 1 | 150 | 300 | 9999 | 1 | 1.2 | 5 | 0.05 | 20 | 0.1 | 0.1 | 30 | 30 | 否 | 0 | 0 | 200 | 1.42 | 3.81
VALUE | 101701 | 唯一 | 1017 | 1 | M249 | 0 | 0.4 | 0.021776 | 0.002 | 0.002722 | 0.01361 | 0.00782 | 0.00623 | 0 | 0 | 0.00782 | 0.00782 | 0.14537 | 0.07567 | 0.038933 | 0.14552 | 0 | 0 | 0.093456 | 0.049477 | 0.072684 | 0.019382 | 0.21805 | 1 | 1 | 1 | 1 | 33 | 35 | 10 | 10.0,8.0,29.0,33.0,53.0,76.0,91.0,131.0,124.0,182.0,108.0,240.0,60.0,285.0,2.0,323.0,-45.0,350.0,-71.0,372.0,-85.0,401.0,-45.0,422.0,-46.0,440.0,-63.0,459.0,-79.0,472.0,-98.0,482.0,-91.0,483.0,-87.0,484.0,-51.0,477.0,9.0,474.0,26.0,479.0,46.0,484.0,85.0,481.0,127.0,480.0,137.0,485.0,134.0,477.0,26.0,465.0,13.0,460.0,15.0,469.0,1.0,458.0,-65.0,461.0,-82.0,467.0,-60.0,475.0,-2.0,479.0,-20.0,482.0,-11.0,481.0,16.0,478.0,54.0,486.0,31.0,496.0,-5.0,505.0,-31.0,515.0,2.0,504.0,-18.0,500.0,-77.0,482.0,-98.0,470.0,-87.0,490.0,-74.0,495.0,-56.0,511.0,3.0,503.0,46.0,473.0,13.0,458.0,-6.0,465.0,-27.0,457.0,-52.0,463.0,-34.0,486.0,-29.0,495.0,-75.0,492.0,-117.0,471.0,-120.0,483.0,-96.0,468.0,-99.0,470.0,-112.0,468.0,-114.0,484.0,-99.0,495.0,-48.0,449.0,26.0,415.0,75.0,379.0,113.0,345.0,146.0,334.0,113.0,346.0,55.0,365.0,-1.0,385.0,-49.0,400.0,-75.0,420.0,-91.0,442.0,-56.0,441.0,-57.0,445.0,-64.0,448.0,-80.0,480.0,-95.0,480.0,-111.0,482.0,-101.0,496.0,-56.0,496.0,8.0,468.0,16.0,460.0,32.0,480.0,84.0,471.0,114.0,484.0,123.0,479.0,113.0,475.0,40.0,463.0,14.0,458.0,8.0,463.0,-2.0,459.0,-47.0,449.0,-55.0,457.0,-35.0,466.0,-28.0,474.0,-38.0,475.0 |  | 1.0,1.0,1.0,1.0,1.0,1.0,1.0,1.0,1.0,1.0,1.0,1.0,1.0,1.0,1.0,1.0,1.0,1.0,1.0,1.0,1.0,1.0,1.0,1.0,1.0,1.0,1.0,1.0,1.0,1.0,1.0,1.0,1.0,1.0,1.0,1.0,1.0,1.0,1.0,1.0,1.0,1.0,1.0,1.0,1.0,1.0,1.0,1.0,1.0,1.0,1.0,1.0,1.0,1.0,1.0,1.0,1.0,1.0,1.0,1.0,1.0,1.0,1.0,1.0,1.0,1.0,1.0,1.0,1.0,1.0,1.0,1.0,1.0,1.0,1.0,1.0,1.0,1.0,1.0,1.0,1.0,1.0,1.0,1.0,1.0,1.0,1.0,1.0,1.0,1.0,1.0,1.0,1.0,1.0,1.0,1.0,1.0,1.0,1.0,1.0,1.0,1.0,1.0,1.0,1.0, | 0.5 | 0.65 | 0.72 | 0.675 | 0 | 0 | 0 | 0 | 0 | 0 | 0 | 0 | 0 | 0 | 0 | 0 | 0 | 0 | 0 | 否 | 0 | 0 | 1 | 1 | 1 | 12.7 | 3 | 2 | 0.08 | 1 | 0 | 0.03 | 1 | 32 | 1 | 3.73 | 5.7 | 0 | 0 | 1 | 1.1 | 1 | 100 | 200 | 9999 | 1 | 1.2 | 5 | 0.05 | 20 | 0.1 | 0.1 | 30 | 30 | 否 | 0 | 0 | 200 | 1.6 | 4.95
VALUE | 101801 | 唯一 | 1018 | 1 | M18LR | 0 | 0.4 | 0 | 0.00028 | 0 | 0 | 0.02948 | 0.02252 | 0 | 0 | 0.02948 | 0.02948 | 0.085688 | 0.058443 | 0.030069 | 0.11239 | 0 | 0 | 0.072179 | 0.038213 | 0.042844 | 0.011425 | 0.12853 | 1 | 1 | 1 | 3 | 0 | 35 | 10 | 0 | 0 | 1 | 5 | 0.65 | 1 | 1 | 0 | 0 | 0 | 0 | 0 | 0 | 0 | 0 | 1 | 2.5 | 0.5 | 0 | 0 | 0 | 0 | 否 | 0 | 0 | 1 | 1 | 1 | 12.7 | 2 | 2.5 | 1.25 | 1 | 0 | 0.03 | 1 | 88 | 1 | 1.97 | 3.7 | 0 | 0 | 1 | 1 | 1 | 10 | 90 | 9999 | 2 | 1.2 | 5 | 0.05 | 20 | 0.1 | 0.1 | 30 | 30 | 是 | 0 | 0 | 200 | 1.7 | 5.84
VALUE | 101802 | 唯一 | 1018 | 2 | M18LR-2nd | 0.5 | 0.4 | 0 | 0.00023 | 0 | 0 | 0.00357 | 0.002937 | 0 | 0 | 0.00357 | 0.00357 | 0.069888 | 0.058313 | 0.030002 | 0.11214 | 0 | 0 | 0.072019 | 0.038128 | 0.034944 | 0.0093184 | 0.10483 | 1 | 1 | 1 | 3 | 0 | 35 | 10 | 0 | 0 | 1 | 5 | 0.65 | 1 | 1 | 0 | 0 | 0 | 0 | 0 | 0 | 0 | 0 | 1 | 2.5 | 0.5 | 0 | 0 | 0 | 0 | 否 | 0 | 0 | 1 | 1 | 1 | 12.7 | 2 | 2.5 | 1.25 | 1 | 0 | 0.03 | 1 | 88 | 1 | 1.97 | 3.7 | 0 | 0 | 1 | 1 | 1 | 10 | 90 | 9999 | 2 | 1.2 | 5 | 0.05 | 20 | 0.1 | 0.1 | 30 | 30 | 是 | 0 | 0 | 200 | 1.7 | 5.84
VALUE | 101901 | 唯一 | 1019 | 1 | AWM | 0 | 0.4 | 0 | 0.0002 | 0 | 0 | 0.0744 | 0.05579 | 0 | 0 | 0.0744 | 0.0744 | 0.13624 | 0.081796 | 0.042084 | 0.1573 | 0 | 0 | 0.10102 | 0.053482 | 0.06812 | 0.018165 | 0.20436 | 1 | 1 | 1 | 3 | 0 | 35 | 10 | 0 | 0 | 1 | 5 | 0.65 | 1 | 1 | 0 | 0 | 0 | 0 | 0 | 0 | 0 | 0 | 6 | 6 | 1 | 0 | 0 | 0 | 0 | 否 | 0 | 0 | 1 | 1 | 1 | 12.7 | 1 | 2.5 | 1.455 | 1 | 0 | 0.03 | 1 | 115 | 1 | 2 | 3.67 | 0 | 0 | 1 | 1.25 | 1 | 10 | 30 | 9999 | 2 | 1.2 | 5 | 0.05 | 20 | 0.1 | 0.1 | 30 | 30 | 是 | 0 | 0 | 200 | 1.95 | 5.08
VALUE | 101902 | 唯一 | 1019 | 2 | AWM-2nd | 0.2 | 0.4 | 0 | 0.0002 | 0 | 0 | 0.00233 | 0.0017 | 0 | 0 | 0.00233 | 0.00233 | 0.095428 | 0.083179 | 0.042796 | 0.15996 | 0 | 0 | 0.10273 | 0.054386 | 0.047714 | 0.012724 | 0.14314 | 1 | 1 | 1 | 3 | 0 | 35 | 10 | 0 | 0 | 1 | 5 | 0.65 | 1 | 1 | 0 | 0 | 0 | 0 | 0 | 0 | 0 | 0 | 6 | 6 | 1 | 0 | 0 | 0 | 0 | 否 | 0 | 0 | 1 | 1 | 1 | 12.7 | 1 | 2.5 | 1.455 | 1 | 0 | 0.03 | 1 | 115 | 1 | 2 | 3.67 | 0 | 0 | 1 | 1.25 | 1 | 10 | 30 | 9999 | 2 | 1.2 | 5 | 0.05 | 20 | 0.1 | 0.1 | 30 | 30 | 是 | 0 | 0 | 200 | 1.95 | 5.08

## 配表说明
MOD
BACK_TYPE
FRONT_TYPE
DES | 编号 | id唯一性 | 武器基类 | 开火模式 | 名称备注 | 狙击开镜散发回复速度 | 落地时散发回复的速度 | 整体散发恢复速度 | 武器基础散发 | 每次开火增加的开火散发 | 开火所能累加的最大散发值 | 站立状态基础散发 | 下蹲状态基础散发 | 梯子状态基础散发 | 落地状态基础散发 | 移动状态基础散发 | 静步状态基础散发 | 跳跃状态基础散发 | 跑步从34%MaxSpeed加速时的基础散发值 | 跑步从34%MaxSpeed到跑步速度最大值的散发变化率 | 跑步运动散发的最大值 | 跑步和静步速度小于34%MaxSpeed时的常量运动散发 | 静步34%MaxSpeed加速时的基础散发值 | 静步34%MaxSpeed到静步速度最大值的散发变化率 | 静步运动散发的最大值 | 跳跃到达最高点的散发（跳跃过程中最高点散发最小） | 跳跃从最大值（起跳）到最小值（空中最高点）的变化率 | 跳跃运动散发的最大值 | 控制所有曲率的变化，最终曲率的数值要乘以这个系数 | 散发的缩放比例 | 散发所采用的算法1=CS默认算法，2=内格夫散发算法 | 使用的后坐力类型(0扇形随机弹道，1固定弹道，2CF的随机弹道，3上抬弹道 | 循环后坐力坐标，固定后坐力配置读完之后读循环，准心跟后坐力索引共用字段 | 后坐力模型中的后坐力恢复速度，越大回复越快 | 后坐力回复的阻尼系数（弹性系数），越大回复速度的减速越快（回的时间长） | CS后坐力模型中,每发子弹的落点，该值为一系列数组，每两个数字为一个坐标点 | 喷子类武器的每发弹道形状，是一个数组，通过编辑器工具生成 | 准星相对于后坐力坐标点每次位移的移动比例，越小开火的抖动越小（只影响镜头） | 准星随后坐力移动时,最大的移动角度（距离），越小开火的抖动越小（只影响镜头） | CS后坐力模型的缩放比例，对FactorX和FactorY二次缩放 | CSGO后坐力模型中的竖直缩放比例 | CSGO后坐力模型中的水平缩放比例 | 移动状态下（跑步）的后坐力比例系数 | 静步状态下的后坐力比例系数 | 下蹲状态下的后坐力比例系数 | 扇形后坐力模型中,扇形后坐力半径的最大值(例如沙鹰) | 扇形后坐力模型中,扇形后坐力半径的最小值(例如沙鹰) | 扇形后坐力模型中,每次开火增加的半径值，一般不需要填 | 扇形后坐力模型中,半径的回复速度 | 扇形后坐力模式中的扇形角度，限制0-90度，超过为默认45度 | 后坐力模式3中竖直方向后坐力增加的基础值，越小越好 | 后坐力模式3中竖直方向后坐力最大值，越小越好 | 后坐力模式3中竖起方向后坐力每次增加的变化量，越小越好 | 每次开火打出的子弹数，一般武器不填，喷子类武器根据实际效果填 | 三连发武器的三连发开火间隔 | 内格夫开火一段时间后进入最小散发的散发限制 | 内格夫进入散发限制的连发数，连发数递减到低于此连发数时回复正常散发和散发回复逻辑 | 是否使用后坐力组连发数（霰弹枪） | 内格夫和霰弹枪后坐力组的连发数时间限制，时间内连发数+1，刷新时间，超时连发数逐个递减 | 内格夫进入散发限制后连发数的最大增加数量，连发数递减时从MAX开始减 | recoilshake中间幅度倍数 | recoilshake右边幅度倍数 | recoilshake左边幅度倍数 | 射速，开火间隔 | 开火动画播放速度 | 开火动作播放间隔 | 开火按钮预输入时间 | 开火消耗子弹数量 | 武器单发子弹的伤害 | 中立伤害系数，击中场景物件的伤害=伤害*系数 | 换弹的子弹增加时间（子弹数已经增加，但动画还没播完） | 喷子类武器单发装填时间 | 喷子类武器装填后结束动作的时间 | 换弹的逻辑总时间（可开火时间） | 换弹动画播放速度 | 切枪时间 | 切枪动画播放速度 | 默认弹夹的子弹数量 | 后备弹夹的子弹数量 | 最大允许携带的子弹数量 | 准星类别，普通武器=1，狙击=2，近战武器=3，投掷物=4 | 准星基础大小，整体缩放 | 准星HUD资源的基础间隔 | 准心外圈的扩散系数 | 经典动态准星的内圈扩散系数 | 内圈射击扩散系数 | 内圈总扩散系数 | 外圈总扩散系数 | 外圈射击扩散系数 | true为单发，false为连发 | 蓄力开火需要的蓄力时间 | 蓄力开火松开的回复速度 | 武器射程，单位为m | 护甲穿透系数 | 持有该武器时，能到达的最大移动速度
NAMES | id |  | base_class |  |  | DecayMirrorOpenSpreadSpeed | DecaySpradLandValueSpeed | DecaySpreadSpeed | DisperseBase | InaccuracyFire | InaccuracyFireMax | InaccuracyStand | InaccuracyCrouch | InaccuracyLadder | InaccuracyLand | InaccuracyMove | InaccuracySlientStep | InaccuracyJump | InaccuracyMoveInitValue | InaccuracyVelocityMove | InaccuracyVelocityMoveMax | InaccuracyVelocityMoveMin | InaccuracySlientStepInitValue | InaccuracyVelocitySlientStep | InaccuracyVelocitySlientStepMax | InaccuracyJumpInitValue | InaccuracyVelocityJump | InaccuracyVelocityJumpMax | InaccuracyVelocityBase | Spread | SpreadType | RecoilType | RecycleRecoilIndex | PunchAngleRecoverySpeed | PunchAngleDumping | PunchAngle | OffSetAngleList | CrosshairMoveByPunchAngle | CrosshairMaxDistance | PunchAngleZoomFactor | PunchAngleZoomFactorX | PunchAngleZoomFactorY | PunchAngleZoomFactorMove | PunchAngleZoomFactorSlientStep | PunchAngleZoomFactorCrouch | PunchAngleRadiusMax | PunchAngleRadiusMin | PunchAngleRadiusPer | PunchAngleRadiusDecaySpeed | SectorRecoilAngle | RecoilUpBase | RecoilUpMax | RecoilUpModifier | OneShotBulletCount | TripleFireInterval | InaccuracyFireMin | InaccuracyFireLimitCount | IsContinueFireCount | FireContinueInternel | FireContinueMax | MiddleAngleEnhancementRatio | RightAngleEnhancementRatio | LeftAngleEnhancementRatio | FireInterval | FireAnimRate | FireAnimInterval | FirePreInputTime | ShotCost | Damage | InteractDamageScale | ChangeClipTime | ChangeClipLoopTime | ChangeClipLoopTotalTime | ChangeClipStateTotalTime | ChangeClipAnimRate | EquipTime | EquipAnimRate | ClipAmmoCount | CarriedAmmoCount | MaxAmmoCount | CrosshairType | CrosshairBaseDiff | CrossHairBaseHudIntervel | CrossHairOutAmplify | CrossHairCSDymaicInAmplify | CrossHairShotInSpread | CrossHairTotalInSpread | CrossHairTotalOutSpread | CrossHairTotalOutSpread | IsSingleShot | AccumulateNeedTime | StaleSpeed | WeaponRange | DamageArmorScale | WeaponMaxMoveSpeed
ENUM | [89 empty] | FALSE¦TRUE
REF |  |  | Data.Weapon
| 100101 | 唯一 | 1001 | 1 | Pistol250 | 0 | 0.4 | 0.05275 | 0.002 | 0.01055 | 0.03165 | 0.00908 | 0.00687 | 0 | 0 | 0.00908 | 0.00908 | 0.07346 | 0.011575 | 0.0059555 | 0.02226 | 0 | 0 | 0.014296 | 0.0075684 | 0.03673 | 0.0097947 | 0.11019 | 1 | 1 | 1
| 基类加第1/2开火模式的编号 |  |  | 有的武器有两个开火模式，常规状态下为第一开火模式，可以切换为第二开火模式 |  | 开镜步枪（AUG）不配，从第1开火模式转换到第2开火模式的散发变化（开镜） | 所有武器暂时用的同一个值，越大回复越快，武器稳定性越高 | 步枪为10倍单发InaccuracyFire的1/2，机枪特殊比例1.25 | CS文件items_game.txt具体weapon_XXX_pre |  | 步枪，冲锋枪Fire*3，机枪Fire*5，三连发为Fire*2，霰弹枪Fire*1=Max=站立开火max/2，XM1014Fire*2=Max | 下蹲和站立的散发根据CS散发圈测算 |  |  | 跑和走都是站立状态所以一样 | 跑和走都是站立状态所以一样 |  | 跳跃状态散发为跳跃总散发的40%，跳跃运动散发占60% | 跑步分段函数的起点 | 该值的计算方法为（MaxSpeed.Move-SlowSpeed）/SlowSpeed，SlowSpeed=0.34MaxSpeed,MaxSpeed.Move一般为0.95MaxSpeed，起步散发和最大散发差值除以此值 | CS散发圈测算-状态散发 | 下蹲无运动散发和模拟急停效果 | 静步分段函数的起点 | 该值的计算方法为（MaxSpeed.SlientStep-SlowSpeed）/SlowSpeed，SlowSpeed=0.34MaxSpeed，起步散发和最大散发差值除以此值 |  | 设定最高点散发为1/3MAX | 跳跃速度为7.5m/s | 跳跃的运动散发占总跳跃时散发的60% |  |  | 内格夫散发算法时，启用连发数InaccuracyFireLimitCount触发最小散发InaccuracyFireMin，连发数回复FireContinueInternel为连发数逐个时间减少的，连发数时间开火则+1并刷新时间，直到FireContinueMax连发数不再增加 | 步枪默认都用1，用4会压缩后坐力图形，不太适用于CSGO，上抬弹道的单发枪用3，沙鹰用0，2暂时弃用 | 第 X 组坐标之后用来循环 | 默认值，不建议修改 | 默认值，不建议修改，越小越快但是太小会不正常 | 该数组通过编辑器工具生成 |  | 数组，现在默认都是1，跟着后坐力，CSGO是0.5（准星到弹孔的一半位置） | 步枪默认0.5，手枪待定 |  |  |  | 默认为0，不修改 | 默认为0，不修改 | 默认为0，不修改 | RecoilType=0时启用 | RecoilType=0时启用 | RecoilType=0时启用 | RecoilType=0时启用 | RecoilType=0时启用 | RecoilType=3时启用 | RecoilType=3时启用 | RecoilType=3时启用 | 三连发武器就是3，霰弹枪是一枪有多少个子弹飞出 | 三连发加起来间隔时间不能比开火间隔长 | SpreadType=2启用，内格夫用 | SpreadType=2启用，内格夫用 | 仅霰弹枪后坐力组启用，如果启用则在OffSetAngleList中按连发数读取后坐力组，连发数连发数回复FireContinueInternel为连发数逐个时间减少的，连发数时间开火则+1并刷新时间，直到FireContinueMax连发数不再增 | SpreadType=2启用，霰弹枪FireInterval+0.5，内格夫是全自动间隔短FireInterval+0.15 | SpreadType=2启用，FireContinueMax>InaccuracyFireLimitCount | 默认都是1，需要上抬镜头震动大的枪单独调 | 默认都是1，需要上抬镜头震动大的枪单独调 | 默认都是1，需要上抬镜头震动大的枪单独调 |  | 默认值，不建议修改，配1为不改变动画播放速度 | 默认值，不建议修改，配0直接用开火间隔 | 默认值，不建议修改，开火间隔允许开火前多长时间的输入是有效的 |  |  |  | 如果是霰弹枪，此值为ChangeClipStart的时间，子弹数已经增加，但动画还没播完，也无法进行开火，但可以进行打断切枪操作，并保留换弹后的子弹数 | 仅霰弹枪启用，此值为ChangeClipLoop的时间，Loop音效在Loop开始时播 | 仅霰弹枪启用，此值为ChangeClipEnd的时间 | 如果是霰弹枪，此值为最后一次ChangeClipLoop后延迟多久播End音效的时间 | 默认值，不建议修改，配1为不改变动画播放速度 | [5 empty] | Assets\Scripts\HUD\View\Crosshair\CrossHair_Classical.cs | 默认不改，可针对特殊武器调整 | 默认不改，可针对特殊武器调整 | 默认不改，可针对特殊武器调整 | 默认不改，可针对特殊武器调整 | 默认不改，可针对特殊武器调整 | 默认不改，可针对特殊武器调整，var outNum = m_Interval * (1 + crossHairHudInfos.m_OutSpread) * crossHairHudInfos.m_BaseDiff * crossHairHudInfos.m_OutAmplify | 默认不改，可针对特殊武器调整 | 默认不改，可针对特殊武器调整，var inNum = m_Interval * (1 + crossHairHudInfos.m_InSpread * crossHairHudInfos.m_CSDymaicInAmplify) * crossHairHudInfos.m_BaseDiff |  | R8专用，0.2 | R8专用，填 1 表示按蓄力时间所需要的速度回复 |  | 公式Damage=子弹基础伤害*距离衰减*穿透衰减*伤害部位倍率*(armor ratio/2) | 持有该武器时，能到达的最大移动速度，m/s